## From exp. data
| Raw mass fraction data from literature | [5 empty] | Normalized mass fraction | [5 empty] | From fitting of raw data |  |  |  | Norm fitted raw data |  |  |  | MON = 1-DIM-TRIM |  |  |  |  | Molar fraction
[25 empty] | MW | 0.104 | 0.208 | 0.312
T (°C) | C8H8 | C16H16 | C24H22/4/6 | C7H8 | C2H4/C3H6/C4H8 | Total | C8H8 | C16H16 | C24H22/4/6 | C7H8 | C2H4/C3H6/C4H8 | Total | MON | DIM | TRIM | total | MON | DIM | TRIM | total | MON | DIM | TRIM | total |  | MON | DIM | TRIM | total
310 | 0.54658 | 0.20849 | 0.24493 |  |  | 1 | 0.54658 | 0.20849 | 0.24493 | 0 | 0 | 1 | 0.56774 | 0.20028 | 0.24656 | 1.0146 | 0.55958 | 0.1974 | 0.24301 | 1 | 0.55316 | 0.20028 | 0.24656 | 1 |  | 0.7521 | 0.13616 | 0.11174 | 1
310 | 0.56722 | 0.22349 | 0.2093 |  |  | 1 | 0.56722 | 0.22349 | 0.2093 | 0 | 0 | 1 | 0.56774 | 0.20028 | 0.24656 | 1.0146 | 0.55958 | 0.1974 | 0.24301 | 1 | 0.55316 | 0.20028 | 0.24656 | 1 |  | 0.7521 | 0.13616 | 0.11174 | 1
310 | 0.57443 | 0.23076 | 0.19481 |  |  | 1 | 0.57443 | 0.23076 | 0.19481 | 0 | 0 | 1 | 0.56774 | 0.20028 | 0.24656 | 1.0146 | 0.55958 | 0.1974 | 0.24301 | 1 | 0.55316 | 0.20028 | 0.24656 | 1 |  | 0.7521 | 0.13616 | 0.11174 | 1
350 | 0.62947 | 0.12351 | 0.24702 |  |  | 1 | 0.62947 | 0.12351 | 0.24702 | 0 | 0 | 1 | 0.59025 | 0.15848 | 0.18208 | 0.9308 | 0.63413 | 0.17026 | 0.19561 | 1 | 0.65944 | 0.15848 | 0.18208 | 1 |  | 0.82495 | 0.099127 | 0.075924 | 1
350 | 0.61507 | 0.13937 | 0.24556 |  |  | 1 | 0.61507 | 0.13937 | 0.24556 | 0 | 0 | 1 | 0.59025 | 0.15848 | 0.18208 | 0.9308 | 0.63413 | 0.17026 | 0.19561 | 1 | 0.65944 | 0.15848 | 0.18208 | 1 |  | 0.82495 | 0.099127 | 0.075924 | 1
350 | 0.59619 | 0.21654 | 0.18728 |  |  | 1 | 0.59619 | 0.21654 | 0.18728 | 0 | 0 | 1 | 0.59025 | 0.15848 | 0.18208 | 0.9308 | 0.63413 | 0.17026 | 0.19561 | 1 | 0.65944 | 0.15848 | 0.18208 | 1 |  | 0.82495 | 0.099127 | 0.075924 | 1
350 | 0.63701 | 0.22708 | 0.1359 |  |  | 1 | 0.63701 | 0.22708 | 0.1359 | 0 | 0 | 1 | 0.59025 | 0.15848 | 0.18208 | 0.9308 | 0.63413 | 0.17026 | 0.19561 | 1 | 0.65944 | 0.15848 | 0.18208 | 1 |  | 0.82495 | 0.099127 | 0.075924 | 1
350 | 0.6813 | 0.24478 | 0.073918 |  |  | 1 | 0.6813 | 0.24478 | 0.073918 | 0 | 0 | 1 | 0.59025 | 0.15848 | 0.18208 | 0.9308 | 0.63413 | 0.17026 | 0.19561 | 1 | 0.65944 | 0.15848 | 0.18208 | 1 |  | 0.82495 | 0.099127 | 0.075924 | 1
350 | 0.75773 | 0.21489 | 0.027375 |  |  | 1 | 0.75773 | 0.21489 | 0.027375 | 0 | 0 | 1 | 0.59025 | 0.15848 | 0.18208 | 0.9308 | 0.63413 | 0.17026 | 0.19561 | 1 | 0.65944 | 0.15848 | 0.18208 | 1 |  | 0.82495 | 0.099127 | 0.075924 | 1
350 | 0.66277 | 0.18295 | 0.15427 |  |  | 1 | 0.66277 | 0.18295 | 0.15427 | 0 | 0 | 1 | 0.59025 | 0.15848 | 0.18208 | 0.9308 | 0.63413 | 0.17026 | 0.19561 | 1 | 0.65944 | 0.15848 | 0.18208 | 1 |  | 0.82495 | 0.099127 | 0.075924 | 1
350 | 0.61393 | 0.19305 | 0.19303 |  |  | 1 | 0.61393 | 0.19305 | 0.19303 | 0 | 0 | 1 | 0.59025 | 0.15848 | 0.18208 | 0.9308 | 0.63413 | 0.17026 | 0.19561 | 1 | 0.65944 | 0.15848 | 0.18208 | 1 |  | 0.82495 | 0.099127 | 0.075924 | 1
350 | 0.65478 | 0.12082 | 0.22439 |  |  | 1 | 0.65478 | 0.12082 | 0.22439 | 0 | 0 | 1 | 0.59025 | 0.15848 | 0.18208 | 0.9308 | 0.63413 | 0.17026 | 0.19561 | 1 | 0.65944 | 0.15848 | 0.18208 | 1 |  | 0.82495 | 0.099127 | 0.075924 | 1
350 | 0.66987 | 0.093156 | 0.23697 |  |  | 1 | 0.66987 | 0.093156 | 0.23697 | 0 | 0 | 1 | 0.59025 | 0.15848 | 0.18208 | 0.9308 | 0.63413 | 0.17026 | 0.19561 | 1 | 0.65944 | 0.15848 | 0.18208 | 1 |  | 0.82495 | 0.099127 | 0.075924 | 1
350 | 0.6963 | 0.066143 | 0.23756 |  |  | 1 | 0.6963 | 0.066143 | 0.23756 | 0 | 0 | 1 | 0.59025 | 0.15848 | 0.18208 | 0.9308 | 0.63413 | 0.17026 | 0.19561 | 1 | 0.65944 | 0.15848 | 0.18208 | 1 |  | 0.82495 | 0.099127 | 0.075924 | 1
350 | 0.71885 | 0.035377 | 0.24577 |  |  | 1 | 0.71885 | 0.035377 | 0.24577 | 0 | 0 | 1 | 0.59025 | 0.15848 | 0.18208 | 0.9308 | 0.63413 | 0.17026 | 0.19561 | 1 | 0.65944 | 0.15848 | 0.18208 | 1 |  | 0.82495 | 0.099127 | 0.075924 | 1
380 | 0.64051 | 0.1473 | 0.21219 |  |  | 1 | 0.64051 | 0.1473 | 0.21219 | 0 | 0 | 1 | 0.606 | 0.13523 | 0.14826 | 0.8895 | 0.68129 | 0.15203 | 0.16668 | 1 | 0.7165 | 0.13523 | 0.14826 | 1 |  | 0.85959 | 0.081119 | 0.059291 | 1
380 | 0.66676 | 0.18429 | 0.14895 |  |  | 1 | 0.66676 | 0.18429 | 0.14895 | 0 | 0 | 1 | 0.606 | 0.13523 | 0.14826 | 0.8895 | 0.68129 | 0.15203 | 0.16668 | 1 | 0.7165 | 0.13523 | 0.14826 | 1 |  | 0.85959 | 0.081119 | 0.059291 | 1
380 | 0.68433 | 0.19359 | 0.12209 |  |  | 1 | 0.68433 | 0.19359 | 0.12209 | 0 | 0 | 1 | 0.606 | 0.13523 | 0.14826 | 0.8895 | 0.68129 | 0.15203 | 0.16668 | 1 | 0.7165 | 0.13523 | 0.14826 | 1 |  | 0.85959 | 0.081119 | 0.059291 | 1
380 | 0.70981 | 0.19419 | 0.096003 |  |  | 1 | 0.70981 | 0.19419 | 0.096003 | 0 | 0 | 1 | 0.606 | 0.13523 | 0.14826 | 0.8895 | 0.68129 | 0.15203 | 0.16668 | 1 | 0.7165 | 0.13523 | 0.14826 | 1 |  | 0.85959 | 0.081119 | 0.059291 | 1
400 | 0.68 | 0.09 | 0.21 |  |  | 0.98 | 0.69388 | 0.091837 | 0.21429 | 0 | 0 | 1 | 0.61604 | 0.12249 | 0.13043 | 0.86896 | 0.70893 | 0.14096 | 0.1501 | 1 | 0.74707 | 0.12249 | 0.13043 | 1 |  | 0.87706 | 0.071902 | 0.051042 | 1
400 | 0.41 | 0.15 | 0.35 | 0.01 |  | 0.92 | 0.44565 | 0.16304 | 0.38043 | 0.01087 | 0 | 1 | 0.61604 | 0.12249 | 0.13043 | 0.86896 | 0.70893 | 0.14096 | 0.1501 | 1 | 0.74707 | 0.12249 | 0.13043 | 1 |  | 0.87706 | 0.071902 | 0.051042 | 1
420 | 0.548 | 0.22595 | 0.22604 |  |  | 1 | 0.548 | 0.22595 | 0.22604 | 0 | 0 | 1 | 0.62574 | 0.11149 | 0.11547 | 0.8527 | 0.73384 | 0.13075 | 0.13541 | 1 | 0.77304 | 0.11149 | 0.11547 | 1 |  | 0.89135 | 0.064276 | 0.044379 | 1
420 | 0.73093 | 0.1514 | 0.11767 |  |  | 1 | 0.73093 | 0.1514 | 0.11767 | 0 | 0 | 1 | 0.62574 | 0.11149 | 0.11547 | 0.8527 | 0.73384 | 0.13075 | 0.13541 | 1 | 0.77304 | 0.11149 | 0.11547 | 1 |  | 0.89135 | 0.064276 | 0.044379 | 1
420 | 0.75171 | 0.17896 | 0.069338 |  |  | 1 | 0.75171 | 0.17896 | 0.069338 | 0 | 0 | 1 | 0.62574 | 0.11149 | 0.11547 | 0.8527 | 0.73384 | 0.13075 | 0.13541 | 1 | 0.77304 | 0.11149 | 0.11547 | 1 |  | 0.89135 | 0.064276 | 0.044379 | 1
420 | 0.75479 | 0.1851 | 0.06011 |  |  | 1 | 0.75479 | 0.1851 | 0.06011 | 0 | 0 | 1 | 0.62574 | 0.11149 | 0.11547 | 0.8527 | 0.73384 | 0.13075 | 0.13541 | 1 | 0.77304 | 0.11149 | 0.11547 | 1 |  | 0.89135 | 0.064276 | 0.044379 | 1
445 | 0.06175 |  |  |  |  | 0.06175 | 1 | 0 | 0 | 0 | 0 | 1 | 0.63744 | 0.099723 | 0.099938 | 0.8371 | 0.76148 | 0.11913 | 0.11939 | 1 | 0.80034 | 0.099723 | 0.099938 | 1 |  | 0.90586 | 0.056435 | 0.037705 | 1
485 | 0.28816 | 0.014737 | 0.039318 |  |  | 0.34222 | 0.84205 | 0.043062 | 0.11489 | 0 | 0 | 1 | 0.65526 | 0.084467 | 0.080603 | 0.82033 | 0.79878 | 0.10297 | 0.098258 | 1 | 0.83493 | 0.084467 | 0.080603 | 1 |  | 0.92356 | 0.046717 | 0.02972 | 1
500 | 0.43911 | 0.03955 | 0.096945 |  |  | 0.5756 | 0.76287 | 0.06871 | 0.16842 | 0 | 0 | 1 | 0.66168 | 0.079647 | 0.074698 | 0.81603 | 0.81086 | 0.097603 | 0.091539 | 1 | 0.84566 | 0.079647 | 0.074698 | 1 |  | 0.92891 | 0.043744 | 0.027351 | 1
500 | 0.668 | 0.046 | 0.15 | 0.007 |  | 0.871 | 0.76693 | 0.052813 | 0.17222 | 0.0080367 | 0 | 1 | 0.66168 | 0.079647 | 0.074698 | 0.81603 | 0.81086 | 0.097603 | 0.091539 | 1 | 0.84566 | 0.079647 | 0.074698 | 1 |  | 0.92891 | 0.043744 | 0.027351 | 1
500 | 0.57 | 0.11 | 0.14 | 0.04 |  | 0.86 | 0.66279 | 0.12791 | 0.16279 | 0.046512 | 0 | 1 | 0.66168 | 0.079647 | 0.074698 | 0.81603 | 0.81086 | 0.097603 | 0.091539 | 1 | 0.84566 | 0.079647 | 0.074698 | 1 |  | 0.92891 | 0.043744 | 0.027351 | 1
510 | 0.781 | 0.072 | 0.112 |  |  | 0.965 | 0.80933 | 0.074611 | 0.11606 | 0 | 0 | 1 | 0.66589 | 0.076662 | 0.071093 | 0.81365 | 0.8184 | 0.09422 | 0.087376 | 1 | 0.85225 | 0.076662 | 0.071093 | 1 |  | 0.93216 | 0.041925 | 0.02592 | 1
510 | 0.772 | 0.068 | 0.106 |  |  | 0.946 | 0.81607 | 0.071882 | 0.11205 | 0 | 0 | 1 | 0.66589 | 0.076662 | 0.071093 | 0.81365 | 0.8184 | 0.09422 | 0.087376 | 1 | 0.85225 | 0.076662 | 0.071093 | 1 |  | 0.93216 | 0.041925 | 0.02592 | 1
510 | 0.7 | 0.133 | 0.0612 | 0.0146 |  | 0.9088 | 0.77025 | 0.14635 | 0.067342 | 0.016065 | 0 | 1 | 0.66589 | 0.076662 | 0.071093 | 0.81365 | 0.8184 | 0.09422 | 0.087376 | 1 | 0.85225 | 0.076662 | 0.071093 | 1 |  | 0.93216 | 0.041925 | 0.02592 | 1
590 | 0.628 | 0.04215 | 0.05289 |  |  | 0.72304 | 0.86855 | 0.058296 | 0.073149 | 0 | 0 | 1 | 0.69771 | 0.057877 | 0.049402 | 0.80499 | 0.86673 | 0.071898 | 0.06137 | 1 | 0.89272 | 0.057877 | 0.049402 | 1 |  | 0.9516 | 0.030847 | 0.017554 | 1
600 | 0.727 | 0.032 | 0.1 | 0.007 |  | 0.866 | 0.83949 | 0.036952 | 0.11547 | 0.0080831 | 0 | 1 | 0.70147 | 0.056031 | 0.047371 | 0.80487 | 0.87153 | 0.069614 | 0.058855 | 1 | 0.8966 | 0.056031 | 0.047371 | 1 |  | 0.95342 | 0.029791 | 0.016791 | 1
600 | 0.8349 |  |  | 0.0438 | 0.0204 | 0.8991 | 0.9286 | 0 | 0 | 0.048715 | 0.022689 | 0.97731 | 0.70147 | 0.056031 | 0.047371 | 0.80487 | 0.87153 | 0.069614 | 0.058855 | 1 | 0.8966 | 0.056031 | 0.047371 | 1 |  | 0.95342 | 0.029791 | 0.016791 | 1
600 | 0.8285 |  |  | 0.0465 | 0.0293 | 0.9043 | 0.91618 | 0 | 0 | 0.051421 | 0.032401 | 0.9676 | 0.70147 | 0.056031 | 0.047371 | 0.80487 | 0.87153 | 0.069614 | 0.058855 | 1 | 0.8966 | 0.056031 | 0.047371 | 1 |  | 0.95342 | 0.029791 | 0.016791 | 1
600 | 0.8349 |  |  | 0.0438 | 0.0204 | 0.8991 | 0.9286 | 0 | 0 | 0.048715 | 0.022689 | 0.97731 | 0.70147 | 0.056031 | 0.047371 | 0.80487 | 0.87153 | 0.069614 | 0.058855 | 1 | 0.8966 | 0.056031 | 0.047371 | 1 |  | 0.95342 | 0.029791 | 0.016791 | 1
600 | 0.871 |  |  | 0.0331 | 0.0184 | 0.9225 | 0.94417 | 0 | 0 | 0.035881 | 0.019946 | 0.98005 | 0.70147 | 0.056031 | 0.047371 | 0.80487 | 0.87153 | 0.069614 | 0.058855 | 1 | 0.8966 | 0.056031 | 0.047371 | 1 |  | 0.95342 | 0.029791 | 0.016791 | 1
600 | 0.8784 |  |  | 0.0302 | 0.015 | 0.9236 | 0.95106 | 0 | 0 | 0.032698 | 0.016241 | 0.98376 | 0.70147 | 0.056031 | 0.047371 | 0.80487 | 0.87153 | 0.069614 | 0.058855 | 1 | 0.8966 | 0.056031 | 0.047371 | 1 |  | 0.95342 | 0.029791 | 0.016791 | 1
600 | 0.66 | 0.11 | 0.03 | 0.02 |  | 0.82 | 0.80488 | 0.13415 | 0.036585 | 0.02439 | 0 | 1 | 0.70147 | 0.056031 | 0.047371 | 0.80487 | 0.87153 | 0.069614 | 0.058855 | 1 | 0.8966 | 0.056031 | 0.047371 | 1 |  | 0.95342 | 0.029791 | 0.016791 | 1
600 | 0.8929 |  |  | 0.023 | 0.0116 | 0.9275 | 0.9627 | 0 | 0 | 0.024798 | 0.012507 | 0.98749 | 0.70147 | 0.056031 | 0.047371 | 0.80487 | 0.87153 | 0.069614 | 0.058855 | 1 | 0.8966 | 0.056031 | 0.047371 | 1 |  | 0.95342 | 0.029791 | 0.016791 | 1
600 | 0.7953 |  |  | 0.0593 | 0.0491 | 0.9037 | 0.88005 | 0 | 0 | 0.065619 | 0.054332 | 0.94567 | 0.70147 | 0.056031 | 0.047371 | 0.80487 | 0.87153 | 0.069614 | 0.058855 | 1 | 0.8966 | 0.056031 | 0.047371 | 1 |  | 0.95342 | 0.029791 | 0.016791 | 1
600 | 0.62 | 0.11 | 0.03 | 0.04 |  | 0.8 | 0.775 | 0.1375 | 0.0375 | 0.05 | 0 | 1 | 0.70147 | 0.056031 | 0.047371 | 0.80487 | 0.87153 | 0.069614 | 0.058855 | 1 | 0.8966 | 0.056031 | 0.047371 | 1 |  | 0.95342 | 0.029791 | 0.016791 | 1
600 | 0.9072 |  |  | 0.0217 | 0.0105 | 0.9394 | 0.96572 | 0 | 0 | 0.0231 | 0.011177 | 0.98882 | 0.70147 | 0.056031 | 0.047371 | 0.80487 | 0.87153 | 0.069614 | 0.058855 | 1 | 0.8966 | 0.056031 | 0.047371 | 1 |  | 0.95342 | 0.029791 | 0.016791 | 1
600 | 0.8074 |  |  | 0.0514 | 0.0362 | 0.895 | 0.90212 | 0 | 0 | 0.05743 | 0.040447 | 0.95955 | 0.70147 | 0.056031 | 0.047371 | 0.80487 | 0.87153 | 0.069614 | 0.058855 | 1 | 0.8966 | 0.056031 | 0.047371 | 1 |  | 0.95342 | 0.029791 | 0.016791 | 1
650 | 0.827 | 0.046 | 0.092 | 0.0066 |  | 0.9716 | 0.85117 | 0.047345 | 0.094689 | 0.0067929 | 0 | 1 | 0.71969 | 0.048014 | 0.038786 | 0.80649 | 0.89237 | 0.059535 | 0.048093 | 1 | 0.9132 | 0.048014 | 0.038786 | 1 |  | 0.96113 | 0.025267 | 0.013607 | 1
650 | 0.65009 | 0.04158 | 0.035691 |  |  | 0.72736 | 0.89376 | 0.057165 | 0.04907 | 0 | 0 | 1 | 0.71969 | 0.048014 | 0.038786 | 0.80649 | 0.89237 | 0.059535 | 0.048093 | 1 | 0.9132 | 0.048014 | 0.038786 | 1 |  | 0.96113 | 0.025267 | 0.013607 | 1
660 | 0.514 | 0.213 | 0.157 | 0.036 |  | 0.92 | 0.5587 | 0.23152 | 0.17065 | 0.03913 | 0 | 1 | 0.72322 | 0.046621 | 0.037335 | 0.80717 | 0.89599 | 0.057758 | 0.046254 | 1 | 0.91604 | 0.046621 | 0.037335 | 1 |  | 0.96243 | 0.024491 | 0.013075 | 1
670 | 0.63636 | 0.034336 | 0.022026 |  |  | 0.69273 | 0.91864 | 0.049566 | 0.031796 | 0 | 0 | 1 | 0.72671 | 0.045288 | 0.035958 | 0.80795 | 0.89944 | 0.056053 | 0.044505 | 1 | 0.91875 | 0.045288 | 0.035958 | 1 |  | 0.96368 | 0.023751 | 0.012572 | 1
700 | 0.764 | 0.034 | 0.05 | 0.007 |  | 0.855 | 0.89357 | 0.039766 | 0.05848 | 0.0081871 | 0 | 1 | 0.73698 | 0.041619 | 0.032232 | 0.81083 | 0.90892 | 0.051329 | 0.039751 | 1 | 0.92615 | 0.041619 | 0.032232 | 1 |  | 0.96705 | 0.021728 | 0.011218 | 1
740 | 0.69468 |  | 0.022508 |  |  | 0.71719 | 0.96862 | 0 | 0.031384 | 0 | 0 | 1 | 0.75021 | 0.037388 | 0.028054 | 0.81565 | 0.91977 | 0.045838 | 0.034395 | 1 | 0.93456 | 0.037388 | 0.028054 | 1 |  | 0.97087 | 0.01942 | 0.0097146 | 1
750 | 0.8285 |  |  | 0.0465 | 0.0293 | 0.9043 | 0.91618 | 0 | 0 | 0.051421 | 0.032401 | 0.9676 | 0.75344 | 0.036432 | 0.027129 | 0.817 | 0.9222 | 0.044593 | 0.033205 | 1 | 0.93644 | 0.036432 | 0.027129 | 1 |  | 0.97171 | 0.018902 | 0.0093836 | 1
750 | 0.8349 |  |  | 0.0438 | 0.0204 | 0.8991 | 0.9286 | 0 | 0 | 0.048715 | 0.022689 | 0.97731 | 0.75344 | 0.036432 | 0.027129 | 0.817 | 0.9222 | 0.044593 | 0.033205 | 1 | 0.93644 | 0.036432 | 0.027129 | 1 |  | 0.97171 | 0.018902 | 0.0093836 | 1
750 | 0.871 |  |  | 0.0331 | 0.0184 | 0.9225 | 0.94417 | 0 | 0 | 0.035881 | 0.019946 | 0.98005 | 0.75344 | 0.036432 | 0.027129 | 0.817 | 0.9222 | 0.044593 | 0.033205 | 1 | 0.93644 | 0.036432 | 0.027129 | 1 |  | 0.97171 | 0.018902 | 0.0093836 | 1
750 | 0.8784 |  |  | 0.0302 | 0.015 | 0.9236 | 0.95106 | 0 | 0 | 0.032698 | 0.016241 | 0.98376 | 0.75344 | 0.036432 | 0.027129 | 0.817 | 0.9222 | 0.044593 | 0.033205 | 1 | 0.93644 | 0.036432 | 0.027129 | 1 |  | 0.97171 | 0.018902 | 0.0093836 | 1
750 | 0.8929 |  |  | 0.023 | 0.0116 | 0.9275 | 0.9627 | 0 | 0 | 0.024798 | 0.012507 | 0.98749 | 0.75344 | 0.036432 | 0.027129 | 0.817 | 0.9222 | 0.044593 | 0.033205 | 1 | 0.93644 | 0.036432 | 0.027129 | 1 |  | 0.97171 | 0.018902 | 0.0093836 | 1
750 | 0.7953 |  |  | 0.0593 | 0.0491 | 0.9037 | 0.88005 | 0 | 0 | 0.065619 | 0.054332 | 0.94567 | 0.75344 | 0.036432 | 0.027129 | 0.817 | 0.9222 | 0.044593 | 0.033205 | 1 | 0.93644 | 0.036432 | 0.027129 | 1 |  | 0.97171 | 0.018902 | 0.0093836 | 1
750 | 0.9072 |  |  | 0.0217 | 0.0105 | 0.9394 | 0.96572 | 0 | 0 | 0.0231 | 0.011177 | 0.98882 | 0.75344 | 0.036432 | 0.027129 | 0.817 | 0.9222 | 0.044593 | 0.033205 | 1 | 0.93644 | 0.036432 | 0.027129 | 1 |  | 0.97171 | 0.018902 | 0.0093836 | 1
750 | 0.8074 |  |  | 0.0514 | 0.0362 | 0.895 | 0.90212 | 0 | 0 | 0.05743 | 0.040447 | 0.95955 | 0.75344 | 0.036432 | 0.027129 | 0.817 | 0.9222 | 0.044593 | 0.033205 | 1 | 0.93644 | 0.036432 | 0.027129 | 1 |  | 0.97171 | 0.018902 | 0.0093836 | 1
764 | 0.68782 |  | 0.019614 |  |  | 0.70744 | 0.97227 | 0 | 0.027726 | 0 | 0 | 1 | 0.75792 | 0.035156 | 0.025904 | 0.81898 | 0.92544 | 0.042926 | 0.03163 | 1 | 0.93894 | 0.035156 | 0.025904 | 1 |  | 0.97284 | 0.018212 | 0.0089465 | 1
800 | 0.787 | 0.019 | 0.013 | 0.009 |  | 0.828 | 0.95048 | 0.022947 | 0.0157 | 0.01087 | 0 | 1 | 0.76918 | 0.032168 | 0.02309 | 0.82444 | 0.93298 | 0.039018 | 0.028007 | 1 | 0.94474 | 0.032168 | 0.02309 | 1 |  | 0.97545 | 0.016607 | 0.0079467 | 1
900 | 0.754 |  | 0.005 | 0.014 | 0.013 | 0.786 | 0.95929 | 0 | 0.0063613 | 0.017812 | 0.016539 | 0.98346 | 0.79875 | 0.02563 | 0.017204 | 0.84159 | 0.9491 | 0.030454 | 0.020443 | 1 | 0.95717 | 0.02563 | 0.017204 | 1 |  | 0.98099 | 0.013134 | 0.0058775 | 1
920 | 0.71012 |  |  |  |  | 0.71012 | 1 | 0 | 0 | 0 | 0 | 1 | 0.8044 | 0.024566 | 0.016285 | 0.84525 | 0.95167 | 0.029064 | 0.019267 | 1 | 0.95915 | 0.024566 | 0.016285 | 1 |  | 0.98187 | 0.012574 | 0.005557 | 1
975 | 0.7 |  |  | 0.021 | 0.021 | 0.742 | 0.9434 | 0 | 0 | 0.028302 | 0.028302 | 0.9717 | 0.8195 | 0.021963 | 0.014086 | 0.85555 | 0.95786 | 0.025671 | 0.016465 | 1 | 0.96395 | 0.021963 | 0.014086 | 1 |  | 0.984 | 0.01121 | 0.0047931 | 1
Bouster 1989
PS ---> m(T) MON + d(T) DIM + t(T) TRIM + a(T) PS
m(T)= 1 - d(T) - t(T)
d(T) = 33288*T-2.174
t(T) = 714581*T-2.743
a(T) = 1 - (m*nCMON - d*2nCMON - t*3nCMON)/(N*nCMON)
with N=number of monomers in the polymer
and nCMON = 8 for polystyrene

## From CRECK model
Mass fraction simulated with the CRECK multi-step model
T (°C) | C8H8 | C16H16 | C15H16 | C24H24 | C16H14 | Total | sum C15-16
330 | 0.29731 | 0.19847 | 0.169 | 0.24642 | 0.0888 | 1 | 0.45627
430 | 0.52456 | 0.15966 | 0.11043 | 0.14732 | 0.058026 | 1 | 0.32812
530 | 0.70193 | 0.12075 | 0.069092 | 0.071922 | 0.036305 | 1 | 0.22615
630 | 0.80968 | 0.088328 | 0.044136 | 0.034668 | 0.023192 | 1 | 0.15566
730 | 0.87219 | 0.064906 | 0.029703 | 0.017597 | 0.015608 | 1 | 0.11022
830 | 0.90937 | 0.048803 | 0.021124 | 0.0096048 | 0.0111 | 1 | 0.081027
930 | 0.93253 | 0.037764 | 0.015774 | 0.0056397 | 0.0082887 | 1 | 0.061827
MW | 0.104 | 0.208 | 0.196 | 0.312 | 0.206
Mole fraction simulated with the CRECK multi-step model
T (°C) | C8H8 | C16H16 | C15H16 | C24H24 | C16H14 | Total | sum C16
330 | 0.48486 | 0.16184 | 0.14624 | 0.13396 | 0.073112 | 1 | 0.38119
430 | 0.70754 | 0.10768 | 0.079034 | 0.066236 | 0.039513 | 1 | 0.22623
530 | 0.83437 | 0.071766 | 0.043579 | 0.028497 | 0.021787 | 1 | 0.13713
630 | 0.89912 | 0.049043 | 0.026006 | 0.012832 | 0.013002 | 1 | 0.088051
730 | 0.93367 | 0.034741 | 0.016872 | 0.0062791 | 0.0084351 | 1 | 0.060048
830 | 0.95343 | 0.025584 | 0.011752 | 0.0033567 | 0.0058752 | 1 | 0.043211
930 | 0.96551 | 0.01955 | 0.0086659 | 0.0019464 | 0.0043325 | 1 | 0.032548
| MON | DIM | TRIM
| 0.42597 | 0.40787 | 0.16617
| 0.72987 | 0.21534 | 0.054784
| 0.84718 | 0.13002 | 0.022803
| 0.90327 | 0.085681 | 0.011049
| 0.93399 | 0.060048 | 0.005958
| 0.95247 | 0.044051 | 0.0034784
| 0.96436 | 0.033477 | 0.0021591
PS ---> m(T) MON + d(T) DIM + t(T) TRIM + a(T) PS
m(T)= 1 - d(T) - t(T)
d(T) = 487185*T-2.413
t(T) = 6x109*T-4.192
a(T) = 1 - (m*nCMON - d*2nCMON - t*3nCMON)/(N*nCMON)
with N=number of monomers in the polymer
and nCMON = 8 for polystyrene